## Technische Daten PL
Anhänger auswählen↓
Bezeichnung | Gesamt- tragfähigkeit [kg] | Leergewicht Standard [kg] | Nutzlast netto [kg] | Innen-länge (A)[cm] | Innen-breite (B) [cm] | Ladekanten- höhe (C) [cm] | Deichsel- länge (D) [cm] | Gesamt- länge (E)[cm] | Gesamt- breite (F) [cm] | Gesamt- höhe (G) [cm] | Kupplungs-höhe (H) [cm] | Spurweite (I) [cm]
PL752515 Einzelachse ungebremst | 750 | 256 | 494 | 255 | 150 | 62 | 121 | 375 | 157 | 93 | 41 | 119
PL752517 Einzelachse ungebremst | 750 | 269 | 481 | 255 | 170 | 62 | 118 | 378 | 177 | 93 | 41 | 139
PL752915 Einzelachse ungebremst | 750 | 269 | 481 | 290 | 150 | 62 | 121 | 410 | 157 | 93 | 41 | 119
PL752917 Einzelachse ungebremst | 750 | 282 | 468 | 290 | 170 | 62 | 118 | 413 | 177 | 93 | 41 | 139
PL753215 Einzelachse ungebremst | 750 | 290 | 460 | 325 | 150 | 62 | 121 | 440 | 157 | 93 | 41 | 119
PL753217 Einzelachse ungebremst | 750 | 306 | 444 | 325 | 170 | 62 | 118 | 443 | 177 | 93 | 41 | 139
PL752515 Einzelachse gebremst | 750 | 299 | 451 | 255 | 150 | 63 | 126 | 380 | 157 | 93 | 43 | 119
PL752517 Einzelachse gebremst | 750 | 313 | 437 | 255 | 170 | 63 | 123 | 383 | 177 | 93 | 43 | 139
PL752915 Einzelachse gebremst | 750 | 311 | 439 | 290 | 150 | 63 | 126 | 415 | 157 | 93 | 43 | 119
PL752917 Einzelachse gebremst | 750 | 326 | 424 | 290 | 170 | 63 | 123 | 418 | 177 | 93 | 43 | 139
PL753215 Einzelachse gebremst | 750 | 334 | 416 | 325 | 150 | 63 | 126 | 450 | 157 | 93 | 43 | 119
PL753217 Einzelachse gebremst | 750 | 350 | 400 | 325 | 170 | 63 | 123 | 453 | 177 | 93 | 43 | 139
PL752515 Tandemachse ungebremst | 750 | 306 | 444 | 255 | 150 | 62 | 121 | 375 | 157 | 93 | 41 | 119
PL752517 Tandemachse ungebremst | 750 | 320 | 430 | 255 | 170 | 62 | 118 | 378 | 177 | 93 | 41 | 139
PL752915 Tandemachse ungebremst | 750 | 318 | 432 | 290 | 150 | 62 | 121 | 410 | 157 | 93 | 41 | 119
PL752917 Tandemachse ungebremst | 750 | 333 | 417 | 290 | 170 | 62 | 118 | 413 | 177 | 93 | 41 | 139
PL753215 Tandemachse ungebremst | 750 | 34 | 716 | 325 | 150 | 62 | 121 | 440 | 157 | 93 | 41 | 119
PL753217 Tandemachse ungebremst | 750 | 357 | 393 | 325 | 170 | 62 | 118 | 443 | 177 | 93 | 41 | 139
PL752515 Tandemachse gebremst | 750 | 375 | 375 | 255 | 150 | 63 | 126 | 380 | 157 | 93 | 43 | 119
PL752517 Tandemachse gebremst | 750 | 391 | 359 | 255 | 170 | 63 | 123 | 383 | 177 | 93 | 43 | 139
PL752915 Tandemachse gebremst | 750 | 388 | 362 | 290 | 150 | 63 | 126 | 415 | 157 | 93 | 43 | 119
PL752917 Tandemachse gebremst | 750 | 404 | 346 | 290 | 170 | 63 | 123 | 418 | 177 | 93 | 43 | 139
PL753215 Tandemachse gebremst | 750 | 410 | 340 | 325 | 150 | 63 | 126 | 450 | 157 | 93 | 43 | 119
PL753217 Tandemachse gebremst | 750 | 428 | 322 | 325 | 170 | 63 | 123 | 453 | 177 | 93 | 43 | 139
PL132515 Einzelachse gebremst | 1350 | 312 | 1038 | 255 | 150 | 62.5 | 126 | 380 | 157 | 93 | 42.5 | 119
PL132517 Einzelachse gebremst | 1350 | 326 | 1024 | 255 | 170 | 62.5 | 123 | 383 | 177 | 93 | 42.5 | 139
PL132915 Einzelachse gebremst | 1350 | 325 | 1025 | 290 | 150 | 62.5 | 126 | 415 | 157 | 93 | 42.5 | 119
PL132917 Einzelachse gebremst | 1350 | 340 | 1010 | 290 | 170 | 62.5 | 123 | 418 | 177 | 93 | 42.5 | 139
PL133215 Einzelachse gebremst | 1350 | 347 | 1003 | 325 | 150 | 62.5 | 126 | 450 | 157 | 93 | 42.5 | 119
PL133217 Einzelachse gebremst | 1350 | 364 | 986 | 325 | 170 | 62.5 | 123 | 453 | 177 | 93 | 42.5 | 139
PL202515 Tandemachse gebremst | 2000 | 386 | 1614 | 255 | 150 | 63 | 126 | 380 | 157 | 93 | 43 | 119
PL202517 Tandemachse gebremst | 2000 | 402 | 1598 | 255 | 170 | 63 | 123 | 383 | 177 | 93 | 43 | 139
PL202915 Tandemachse gebremst | 2000 | 399 | 1601 | 290 | 150 | 63 | 126 | 415 | 157 | 93 | 43 | 119
PL202917 Tandemachse gebremst | 2000 | 416 | 1584 | 290 | 170 | 63 | 123 | 418 | 177 | 93 | 43 | 139
PL203215 Tandemachse gebremst | 2000 | 421 | 1579 | 325 | 150 | 63 | 126 | 450 | 157 | 93 | 43 | 119
PL203217 Tandemachse gebremst | 2000 | 440 | 1560 | 325 | 170 | 63 | 123 | 453 | 177 | 93 | 43 | 139

## Technische daten optionen
Anhänger auswählen↓
Bezeichnung | Mehrgewicht [kg] | Höhe der Ladefläche / Kupplungs-höhe [cm] | Höhe vom Boden [cm] (J) | Vertikaler Abstand der Plane und Spriegel [cm] (K)
Räder 185/60R12 im Vergleich zu 145/70R13 Einzelachse | +8 | + 0,5
Räder 185/60R12 im Vergleich zu 145/70R13 Tandemachse | +16 | + 0,5
Gleitendesstützrat (750kg) | +17
Neuswiel automatisch opklapbaar (750kg) | +35
Automatisch klappbares stützrat (1350/2000kg) | +18
Steunpoten 90 graden draaibaar | +19
Aluminium-Laderampen-Set (1000kg/Set) | +9
Set Aluminium Bordwände 30 cm hoch (L255xB150) | +54 |  | 60
Set Aluminium Bordwände 30 cm hoch (L255xB170) | +55 |  | 60
Set Aluminium Bordwände 30 cm hoch (L290xB150) | +56 |  | 60
Set Aluminium Bordwände 30 cm hoch (L290xB170) | +57 |  | 60
Set Aluminium Bordwände 30 cm hoch (L325xB150) | +58 |  | 60
Set Aluminium Bordwände 30 cm hoch (L325xB170) | +59 |  | 60
Abnehmbare H-Gestel 150 cm Breit | +9 |  | 85
Abnehmbare H-Gestel 170 cm Breit | +10 |  | 85
Flacher Wagen - keine Aluminium Bordwände und Eck rongen - (L255xB150) | -56
Flacher Wagen - keine Aluminium Bordwände und Eck rongen - (L255xB170) | -57
Flacher Wagen - keine Aluminium Bordwände und Eck rongen - (L290xB150) | -57
Flacher Wagen - keine Aluminium Bordwände und Eck rongen - (L290xB170) | -58
Flacher Wagen - keine Aluminium Bordwände und Eck rongen - (L325xB150) | -59
Flacher Wagen - keine Aluminium Bordwände und Eck rongen - (L325xB170) | -61
Laubgitter 70cm hoch, an 4 Seiten zu öffnen (L255xB150) | +94 |  | 100
Laubgitter 70cm hoch, an 4 Seiten zu öffnen (L255xB170) | +97 |  | 100
Laubgitter 70cm hoch, an 4 Seiten zu öffnen (L290xB150) | +99 |  | 100
Laubgitter 70cm hoch, an 4 Seiten zu öffnen (L290xB170) | +102 |  | 100
Laubgitter 70cm hoch, an 4 Seiten zu öffnen (L325xB150) | +104 |  | 100
Laubgitter 70cm hoch, an 4 Seiten zu öffnen (L325xB170) | +107 |  | 100
Plane und Spriegel 160cm hoog (L255xB150) | + 99 |  | 173 | 160
Plane und Spriegel 160cm hoog (L255xB170) | +102 |  | 173 | 160
Plane und Spriegel 160cm hoog (L290xB150) | +108 |  | 173 | 160
Plane und Spriegel 160cm hoog (L290xB170) | +111 |  | 173 | 160
Plane und Spriegel 160cm hoog (L325xB150) | +114 |  | 173 | 160
Plane und Spriegel 160cm hoog (L325xB170) | +118 |  | 173 | 160
Plane und Spriegel 190cm hoog (L255xB150) | +105 |  | 203 | 190
Plane und Spriegel 190cm hoog (L255xB170) | +108 |  | 203 | 190
Plane und Spriegel 190cm hoog (L290xB150) | +114 |  | 203 | 190
Plane und Spriegel 190cm hoog (L290xB170) | +118 |  | 203 | 190
Plane und Spriegel 190cm hoog (L325xB150) | +121 |  | 203 | 190
Plane und Spriegel 190cm hoog (L325xB170) | +125 |  | 203 | 190
Flachplane (L255xB150) | +4
Flachplane (L255xB170) | +4
Flachplane (L290xB150) | +4
Flachplane (L290xB170) | +4
Flachplane (L325xB150) | +5
Flachplane (L325xB170) | +5

## Beschriftungsangaben PL
Abmessungen in mm
Anhänger auswählen↓
Bezeichnung | Breite der Bordwand (A) | Länge der Bordwand (B) | Höhe des Bordwande (D) | Höhe der Ebene (E) | Wandhöhe (F) | Höhe der Abstände (G) | Höhe des Firstes (H)
L255cm x H30cm | - | 2497 | 300 | 175 | 190 | 90 | 28
L290cm x H30cm | - | 2847 | 300 | 175 | 190 | 90 | 28
L325cm x H30cm | - | 3197 | 300 | 175 | 190 | 90 | 28
L150cm x H30cm | 1447 | - | 300 | 175 | 190 | 90 | 28
L170cm x H30cm | 1647 | - | 300 | 175 | 190 | 90 | 28